## Feuille1
	molar mass	density	viscosity mPa.s-1		T	kb
DMSO	78,133	1,1	2		293	1,38E-23
Water	18	1	1

DMSO molar fraction	volume ratio	masse ratio	viscosity mPa.s-1	gamma_sl cal.mol-1.A-2	gamma_sl J.m-2	Ce µM	D HPS 1E4 A2 µs	D HPS m².s-1	R_hydro (nm)
0	0	0,00	1	31,8	0,001263730149899	1,00E-05	3,46	3,46E-10	0,62
0,162	0,43	0,46	2,45	20,9	0,000830564784053	0,6	1,39	1,39E-10	0,63
0,208	0,51	0,53	2,9	19,5	0,000774928865504	2,5	1,17	1,17E-10	0,63
0,26	0,58	0,60	3,32	18,5	0,000735188923683	6	1,03	1,03E-10	0,63
0,321	0,65	0,67	3,61	17	0,000675579010952	12,5	0,94	9,4E-11	0,63